## Sheet1
吉林大学口腔医院银医建设项目--自助机项目
序号 | 硬件/软件名称 | 型号及技术参数 | 数量（台） | 备注
1 | 立式自助机及软件 | 主控模块：支持鲲鹏920以上国内先进处理器，以支持国家自主创新和产业发展。配置不小于， 1×DDR4 2133 SO SO-DIMM 内存：最大支持 16GB HDMI 、VGA 、LVDS 支持 3屏同步 /异步显示 4×USB3.04×USB3.0，6×USB2.06×USB2.0，6×COM 1×RTL8111H PCIE 总线千兆网口×MSATA1×MSATA，1×SATA3.01×SATA3.0，1×Mini1×Mini-PCIe （支持 WIFI 、3G/4G 4G） 内存：≥4G;硬盘：≥固态128G; 显示模块：细砂氧化高亮银色 7H钢化玻璃盖板(白色) 10点电容屏 23.6 inch 1920(RGB)x1080(SXGA) 300 cd/m²（Typ.） 89/89/89/89(Typ.)(CR≥10)(左/右/上/下) 打印模块：打印方式：行式热敏；打印密度：≥ 8 点/mm； 打印方向：进纸方向； 打印速度： ≥250mm/s（Max ） 纸宽： 79.5±0.5mm；有效打印宽度：72mm； 纸处理方式：自动切纸 支持全切、半切； 行宽： 3.75mm； 纸仓宽度： 80mm； 防堵功能： 支持 蜂鸣器： 支持 卡操作模块：射频技术符合ISO 14443 Type B&#160; 标准，居民身份证验证安全控制模块，USB/RS232接口可选；阅读距离：0-5cm；阅读时间：<1s；工作频率：≥13.56MHz；支持外置电源供电或USB供电；平均无故障工作时间（MTBF）不小于5000小时； 工作温度：0~+50℃ 工作湿度：<90％RH 扫描模块：识读模式 感应识读、指令识读、连续识读 条码灵敏度：倾斜(pitch)±40° 旋转 360° 偏转 ±40°；视场角度：水平73°垂直73°符号反差≥25% 机械/电气参数： 通讯接口：RS-232，USB； 外观尺寸(mm)78.3(D)×67.3(W)×47.5(H)（最大值） 提示方式： 蜂鸣器、LED灯 机箱：定制机箱 摄像头模块：识读模式 感应识读、指令识读、连续识读 条码灵敏度：倾斜(pitch)±40° 旋转 360° 偏转 ±40°； 视场角度： 水平73°垂直73° 符号反差≥25%； 机械/电气参数 通讯接口RS-232，USB 外观尺寸(mm)78.3(D)×67.3(W)×47.5(H)（最大值） 提示方式： 蜂鸣器、LED灯 软件功能：同步院区目前软件功能，并按照院内要求进行更新。 | 4 | 维护期：5年软硬件维保服务、定期定时巡检。软件以及接口费用由中标方自行协商支付